## Sheet1
btn[3] | Input | PIN_M6 | 3A | B3A_N0 | PIN_M6 | 2.5 V (default) | 12mA (default)
btn[2] | Input | PIN_M7 | 3A | B3A_N0 | PIN_M7 | 2.5 V (default) | 12mA (default)
btn[1] | Input | PIN_W9 | 3A | B3A_N0 | PIN_W9 | 2.5 V (default) | 12mA (default)
btn[0] | Input | PIN_U7 | 3A | B3A_N0 | PIN_U7 | 2.5 V (default) | 12mA (default)
clk | Input | PIN_M9 | 3B | B3B_N0 | PIN_M9 | 2.5 V (default) | 12mA (default)
HEX0[6] | Output | PIN_AA22 | 4A | B4A_N0 | PIN_AA22 | 2.5 V (default) | 12mA (default) | 1 (default)
HEX0[5] | Output | PIN_Y21 | 4A | B4A_N0 | PIN_Y21 | 2.5 V (default) | 12mA (default) | 1 (default)
HEX0[4] | Output | PIN_Y22 | 4A | B4A_N0 | PIN_Y22 | 2.5 V (default) | 12mA (default) | 1 (default)
HEX0[3] | Output | PIN_W21 | 4A | B4A_N0 | PIN_W21 | 2.5 V (default) | 12mA (default) | 1 (default)
HEX0[2] | Output | PIN_W22 | 4A | B4A_N0 | PIN_W22 | 2.5 V (default) | 12mA (default) | 1 (default)
HEX0[1] | Output | PIN_V21 | 4A | B4A_N0 | PIN_V21 | 2.5 V (default) | 12mA (default) | 1 (default)
HEX0[0] | Output | PIN_U21 | 4A | B4A_N0 | PIN_U21 | 2.5 V (default) | 12mA (default) | 1 (default)
HEX1[6] | Output | PIN_U22 | 4A | B4A_N0 | PIN_U22 | 2.5 V (default) | 12mA (default) | 1 (default)
HEX1[5] | Output | PIN_AA17 | 4A | B4A_N0 | PIN_AA17 | 2.5 V (default) | 12mA (default) | 1 (default)
HEX1[4] | Output | PIN_AB18 | 4A | B4A_N0 | PIN_AB18 | 2.5 V (default) | 12mA (default) | 1 (default)
HEX1[3] | Output | PIN_AA18 | 4A | B4A_N0 | PIN_AA18 | 2.5 V (default) | 12mA (default) | 1 (default)
HEX1[2] | Output | PIN_AA19 | 4A | B4A_N0 | PIN_AA19 | 2.5 V (default) | 12mA (default) | 1 (default)
HEX1[1] | Output | PIN_AB20 | 4A | B4A_N0 | PIN_AB20 | 2.5 V (default) | 12mA (default) | 1 (default)
HEX1[0] | Output | PIN_AA20 | 4A | B4A_N0 | PIN_AA20 | 2.5 V (default) | 12mA (default) | 1 (default)
HEX2[6] | Output | PIN_AB21 | 4A | B4A_N0 | PIN_AB21 | 2.5 V (default) | 12mA (default) | 1 (default)
HEX2[5] | Output | PIN_AB22 | 4A | B4A_N0 | PIN_AB22 | 2.5 V (default) | 12mA (default) | 1 (default)
HEX2[4] | Output | PIN_V14 | 4A | B4A_N0 | PIN_V14 | 2.5 V (default) | 12mA (default) | 1 (default)
HEX2[3] | Output | PIN_Y14 | 4A | B4A_N0 | PIN_Y14 | 2.5 V (default) | 12mA (default) | 1 (default)
HEX2[2] | Output | PIN_AA10 | 3B | B3B_N0 | PIN_AA10 | 2.5 V (default) | 12mA (default) | 1 (default)
HEX2[1] | Output | PIN_AB17 | 4A | B4A_N0 | PIN_AB17 | 2.5 V (default) | 12mA (default) | 1 (default)
HEX2[0] | Output | PIN_Y19 | 4A | B4A_N0 | PIN_Y19 | 2.5 V (default) | 12mA (default) | 1 (default)
HEX3[6] | Output | PIN_V19 | 4A | B4A_N0 | PIN_V19 | 2.5 V (default) | 12mA (default) | 1 (default)
HEX3[5] | Output | PIN_V18 | 4A | B4A_N0 | PIN_V18 | 2.5 V (default) | 12mA (default) | 1 (default)
HEX3[4] | Output | PIN_U17 | 4A | B4A_N0 | PIN_U17 | 2.5 V (default) | 12mA (default) | 1 (default)
HEX3[3] | Output | PIN_V16 | 4A | B4A_N0 | PIN_V16 | 2.5 V (default) | 12mA (default) | 1 (default)
HEX3[2] | Output | PIN_Y17 | 4A | B4A_N0 | PIN_Y17 | 2.5 V (default) | 12mA (default) | 1 (default)
HEX3[1] | Output | PIN_W16 | 4A | B4A_N0 | PIN_W16 | 2.5 V (default) | 12mA (default) | 1 (default)
HEX3[0] | Output | PIN_Y16 | 4A | B4A_N0 | PIN_Y16 | 2.5 V (default) | 12mA (default) | 1 (default)
HEX4[6] | Output | PIN_P9 | 3B | B3B_N0 | PIN_P9 | 2.5 V (default) | 12mA (default) | 1 (default)
HEX4[5] | Output | PIN_Y15 | 4A | B4A_N0 | PIN_Y15 | 2.5 V (default) | 12mA (default) | 1 (default)
HEX4[4] | Output | PIN_U15 | 4A | B4A_N0 | PIN_U15 | 2.5 V (default) | 12mA (default) | 1 (default)
HEX4[3] | Output | PIN_U16 | 4A | B4A_N0 | PIN_U16 | 2.5 V (default) | 12mA (default) | 1 (default)
HEX4[2] | Output | PIN_V20 | 4A | B4A_N0 | PIN_V20 | 2.5 V (default) | 12mA (default) | 1 (default)
HEX4[1] | Output | PIN_Y20 | 4A | B4A_N0 | PIN_Y20 | 2.5 V (default) | 12mA (default) | 1 (default)
HEX4[0] | Output | PIN_U20 | 4A | B4A_N0 | PIN_U20 | 2.5 V (default) | 12mA (default) | 1 (default)
HEX5[6] | Output | PIN_W19 | 4A | B4A_N0 | PIN_W19 | 2.5 V (default) | 12mA (default) | 1 (default)
HEX5[5] | Output | PIN_C2 | 2A | B2A_N0 | PIN_C2 | 2.5 V (default) | 12mA (default) | 1 (default)
HEX5[4] | Output | PIN_C1 | 2A | B2A_N0 | PIN_C1 | 2.5 V (default) | 12mA (default) | 1 (default)
HEX5[3] | Output | PIN_P14 | 4A | B4A_N0 | PIN_P14 | 2.5 V (default) | 12mA (default) | 1 (default)
HEX5[2] | Output | PIN_T14 | 4A | B4A_N0 | PIN_T14 | 2.5 V (default) | 12mA (default) | 1 (default)
HEX5[1] | Output | PIN_M8 | 3B | B3B_N0 | PIN_M8 | 2.5 V (default) | 12mA (default) | 1 (default)
HEX5[0] | Output | PIN_N9 | 3B | B3B_N0 | PIN_N9 | 2.5 V (default) | 12mA (default) | 1 (default)
led[9] | Output | PIN_L1 | 2A | B2A_N0 | PIN_L1 | 2.5 V (default) | 12mA (default) | 1 (default)
led[8] | Output | PIN_L2 | 2A | B2A_N0 | PIN_L2 | 2.5 V (default) | 12mA (default) | 1 (default)
led[7] | Output | PIN_U1 | 2A | B2A_N0 | PIN_U1 | 2.5 V (default) | 12mA (default) | 1 (default)
led[6] | Output | PIN_U2 | 2A | B2A_N0 | PIN_U2 | 2.5 V (default) | 12mA (default) | 1 (default)
led[5] | Output | PIN_N1 | 2A | B2A_N0 | PIN_N1 | 2.5 V (default) | 12mA (default) | 1 (default)
led[4] | Output | PIN_N2 | 2A | B2A_N0 | PIN_N2 | 2.5 V (default) | 12mA (default) | 1 (default)
led[3] | Output | PIN_Y3 | 2A | B2A_N0 | PIN_Y3 | 2.5 V (default) | 12mA (default) | 1 (default)
led[2] | Output | PIN_W2 | 2A | B2A_N0 | PIN_W2 | 2.5 V (default) | 12mA (default) | 1 (default)
led[1] | Output | PIN_AA1 | 2A | B2A_N0 | PIN_AA1 | 2.5 V (default) | 12mA (default) | 1 (default)
led[0] | Output | PIN_AA2 | 2A | B2A_N0 | PIN_AA2 | 2.5 V (default) | 12mA (default) | 1 (default)
reset | Input | PIN_P22 | 5A | B5A_N0 | PIN_P22 | 2.5 V (default) | 12mA (default)
sw[9] | Input | PIN_AB12 | 4A | B4A_N0 | PIN_AB12 | 2.5 V (default) | 12mA (default)
sw[8] | Input | PIN_AB13 | 4A | B4A_N0 | PIN_AB13 | 2.5 V (default) | 12mA (default)
sw[7] | Input | PIN_AA13 | 4A | B4A_N0 | PIN_AA13 | 2.5 V (default) | 12mA (default)
sw[6] | Input | PIN_AA14 | 4A | B4A_N0 | PIN_AA14 | 2.5 V (default) | 12mA (default)
sw[5] | Input | PIN_AB15 | 4A | B4A_N0 | PIN_AB15 | 2.5 V (default) | 12mA (default)
sw[4] | Input | PIN_AA15 | 4A | B4A_N0 | PIN_AA15 | 2.5 V (default) | 12mA (default)
sw[3] | Input | PIN_T12 | 4A | B4A_N0 | PIN_T12 | 2.5 V (default) | 12mA (default)
sw[2] | Input | PIN_T13 | 4A | B4A_N0 | PIN_T13 | 2.5 V (default) | 12mA (default)
sw[1] | Input | PIN_V13 | 4A | B4A_N0 | PIN_V13 | 2.5 V (default) | 12mA (default)
sw[0] | Input | PIN_U13 | 4A | B4A_N0 | PIN_U13 | 2.5 V (default) | 12mA (default)
VGA_Blue[3] | Output | PIN_A7 | 8A | B8A_N0 | PIN_A7 | 2.5 V (default) | 12mA (default) | 1 (default)
VGA_Blue[2] | Output | PIN_A8 | 8A | B8A_N0 | PIN_A8 | 2.5 V (default) | 12mA (default) | 1 (default)
VGA_Blue[1] | Output | PIN_B7 | 8A | B8A_N0 | PIN_B7 | 2.5 V (default) | 12mA (default) | 1 (default)
VGA_Blue[0] | Output | PIN_B6 | 8A | B8A_N0 | PIN_B6 | 2.5 V (default) | 12mA (default) | 1 (default)
VGA_Green[3] | Output | PIN_J8 | 8A | B8A_N0 | PIN_J8 | 2.5 V (default) | 12mA (default) | 1 (default)
VGA_Green[2] | Output | PIN_J7 | 8A | B8A_N0 | PIN_J7 | 2.5 V (default) | 12mA (default) | 1 (default)
VGA_Green[1] | Output | PIN_K7 | 8A | B8A_N0 | PIN_K7 | 2.5 V (default) | 12mA (default) | 1 (default)
VGA_Green[0] | Output | PIN_L7 | 8A | B8A_N0 | PIN_L7 | 2.5 V (default) | 12mA (default) | 1 (default)
VGA_H_SYNC | Output | PIN_H8 | 8A | B8A_N0 | PIN_H8 | 2.5 V (default) | 12mA (default) | 1 (default)
VGA_Red[3] | Output | PIN_A5 | 8A | B8A_N0 | PIN_A5 | 2.5 V (default) | 12mA (default) | 1 (default)
VGA_Red[2] | Output | PIN_C9 | 8A | B8A_N0 | PIN_C9 | 2.5 V (default) | 12mA (default) | 1 (default)
VGA_Red[1] | Output | PIN_B10 | 8A | B8A_N0 | PIN_B10 | 2.5 V (default) | 12mA (default) | 1 (default)
VGA_Red[0] | Output | PIN_A9 | 8A | B8A_N0 | PIN_A9 | 2.5 V (default) | 12mA (default) | 1 (default)
VGA_V_SYNC | Output | PIN_G8 | 8A | B8A_N0 | PIN_G8 | 2.5 V (default) | 12mA (default) | 1 (default)
<<new node>>